## Moteur TM KZ 10 B 2013
Valeurs de départ
Pi | constante | 3.1416
Course en mm | 2R | 54.42 | mm
Demi-course | R | 27.21 | mm | En jaune : Données constantes du moteur d'origine, (ici TM KZ 10 C, à adapter selon le moteur) Valeurs de départ mesurées ou prises sur la fiche technique
Carré du rayon R | R2 | 740.3841
Longueur de la bielle en mm | L | 109.8 | mm
Carré de l'entraxe | L2 | 12056.04
Alésage en mm | Al | 54 | mm | En vert : Valeurs calculées à partir des valeurs de départ
Rayon du ciel de piston en mm | R-Piston | 27 | mm
Surface du piston en mm2 | S-piston | 2290.221 | mm2
Largeur du squish | L-squish | 5 | mm
Surface zone de squish |  | 769.6902 | mm2 | En bleu : Les Diagrammes – Volume – Squish mesurés sur le moteur à préparer.
Rayon puits de bougie en mm | R-Puits | 6.37 | mm
Surface du puits de bougie en mm2 | S-puits | 127.4761 | mm2
Hauteur du puits de bougie en mm | H-puits | 18.5 | mm
Hauteur cylindre mesurée : | H-cyl | 92.5 | mm | En orange, objectifs et valeurs de Diagrammes – Volume – Squish Souhaités sur le moteur à préparer.
Épaisseur du Joint d'embase origine | Ep-j-emb. | 0.4 | mm
Épaisseur du Joint de culasse d'origine | Ep-j-c | 0.3 | mm
Diagramme lumières d'échappement |  | Échpt. d'origine |  | Objectif Echpt. |  | Booster d'origine° |  | Objectif Booster
Mesures en degrés |  | 0 | ° | 0 | ° | 0 | ° | 0 | °
αM en degrés |  | 0 | ° | 0 | ° | 0 | ° | 0 | °
Cos αM = |  | 1 |  | 1 |  | 1 |  | 1
A = R * cos αM (négatif pour αM > 90°) |  | 27.21 | mm | 27.21 | mm | 27.21 | mm | 27.21 | mm
sin αM |  | 0 | mm | 0 | mm | 0 | mm | 0 | mm
D = R * sin αM |  | 0 | mm | 0 | mm | 0 | mm | 0 | mm
D² = |  | 0 | mm | 0 | mm | 0 | mm | 0 | mm
B = racine de (L²-D²) |  | 109.8 | mm | 109.8 | mm | 109.8 | mm | 109.8 | mm
H =B - A |  | 82.59 | mm | 82.59 | mm | 82.59 | mm | 82.59 | mm
Haut des lumières d'échappement à remonter (valeur positive) ou rabaisser (valeur négative) de : |  |  |  | 0 | mm |  |  | 0 | mm
mm
Diagramme lumières de transfert |  | Transf. AR Origine |  | Objectif Transf. AR |  | Transf. AV d'origine |  | Objectif transf. AV |  | Transf. TT d'origine |  | Objectif Transf. TT
Mesures en degrés |  | 0 | ° | 0 | ° | 0 | ° | 0 | ° | 0 | ° | 0 | °
αM en degrés |  | 0 | ° | 0 | ° | 0 | ° | 0 | ° | 0 | ° | 0 | °
Cos αM = (négatif pour αM > 90°) |  | 1 |  | 1 |  | 1 |  | 1 |  | 1 |  | 1
A = R * cos αM |  | 27.21 | mm | 27.21 | mm | 27.21 | mm | 27.21 | mm | 27.21 | mm | 27.21 | mm
sin αM |  | 0 | mm | 0 | mm | 0 | mm | 0 | mm | 0 | mm | 0 | mm
D = R * sin αM |  | 0 | mm | 0 | mm | 0 | mm | 0 | mm | 0 | mm | 0 | mm
D² = |  | 0 | mm | 0 | mm | 0 | mm | 0 | mm | 0 | mm | 0 | mm
B = racine de (L²-D²) |  | 109.8 | mm | 109.8 | mm | 109.8 | mm | 109.8 | mm | 109.8 | mm | 109.8 | mm
H =B - A |  | 82.59 | mm | 82.59 | mm | 82.59 | mm | 82.59 | mm | 82.59 | mm | 82.59 | mm
Haut des lumières de transferts à remonter (valeur positive) ou rabaisser (valeur négative) de : |  |  |  | 0 | mm |  |  | 0 | mm |  |  | 0 | mm
Diagramme jupe de piston (inférieur à 180°) |  | Admission Origine |  | Objectif |  | A utiliser uniquement Pour moteur à admission par jupe de piston
Mesures en degrés |  | 0 | ° | 0 | °
αM en degrés |  | 0 | ° | 0 | °
Cos αM = (positif pour αM < ou = 90°) |  | 1 |  | 1
A = R * cos αM |  | 27.21 | mm | 27.21 | mm
sin αM |  | 0 | mm | 0 | mm
D = R * sin αM |  | 0 | mm | 0 | mm
D² = |  | 0 | mm | 0 | mm
B = racine de (L²-D²) |  | 109.8 | mm | 109.8 | mm
H = A + B |  | 137.01 | mm | 137.01 | mm
Bas de la lumière d'admission à remonter (valeur positive) ou rabaisser (valeur négative) |  |  |  | 0 | mm
Volume de culasse |  | Volume d'origine |  | Objectif
Mesures en cm3 |  | 0 | cc | 0 | cc
Mesure calculée en mm3 |  | 0 | mm3 | 0 | mm3
Culasse à remonter (valeur positive) ou rabaisser (valeur négative) de : |  |  |  | 0 | mm
Squish Origine |  | Squish d'origine |  | Objectif
Mesures en mm |  | 0 | mm | 0 | mm
Culasse remontée (valeur positive) ou rabaissée (valeur négative) de : |  |  |  | 0 | mm
Modifications envisagées :
Compromis envisagé | [5 empty] | Hypothèse N° 1 |  | Hypothèse N° 2 |  | Hypothèse N° 3 |  | Hypothèse N° 4 |  | Action sur Volume | Action sur Squish | Action sur Échappement | Action sur Transferts. | Action sur Admission Par jupe
Rectification plan de joint supérieur du puits de bougie (noter l'épaisseur à enlever) Tour indispensable | -5 | -4 | -3 | -2 | -1 | 0 | mm | 0 | mm | 0 | mm | 0 | mm | Oui | Non | Non | Non | Non
Correction apportée sur le volume de chambre (en cc et hors modification de la zone de squish) Tour indispensable | -5 | -4 | -3 | -2 | -1 | 0 | cc | 0 | cc | 0 | cc | 0 | cc | Oui | Non | Non | Non | Non
Rectification de la zone de squish (noter l'épaisseur à enlever en respectant l'angle) Tour indispensable | -5 | -4 | -3 | -2 | -1 | 0 | mm | 0 | mm | 0 | mm | 0 | mm | Oui | Oui | Non | Non | Non
Rectification plan de joint de la culasse (noter l'épaisseur à enlever) Tour ou rectifieuse indispensable | -5 | -4 | -3 | -2 | -1 | 0 | mm | 0 | mm | 0 | mm | 0 | mm | Oui | Oui | Non | Non | Non
Rectification plan de joint supérieur du cylindre (noter l'épaisseur à enlever) A éviter sur cylindre Nickasyl | -5 | -4 | -3 | -2 | -1 | 0 | mm | 0 | mm | 0 | mm | 0 | mm | Oui | Oui | Non | Non | Non
Modification épaisseur des joint de culasse (en positif pour une augmentation, en négatif pour une diminution) FACILE | -5 | -4 | -3 | -2 | -1 | 0 | mm | 0 | mm | 0 | mm | 0 | mm | Oui | Oui | Non | Non | Non
Lumière d'échappement à remonter de (par meulage, noter l'épaisseur à enlever) Nécessite un flexible haute vitesse | -5 | -4 | -3 | -2 | -1 | 0 | mm | 0 | mm | 0 | mm | 0 | mm | Non | Non | Oui | Non | Non
Boosters d'échappement à remonter de (par meulage, noter l'épaisseur à enlever) Très délicat | -5 | -4 | -3 | -2 | -1 | 0 | mm | 0 | mm | 0 | mm | 0 | mm | Non | Non | Oui | Non | Non
Transferts arrière. à remonter de (par meulage, noter l'épaisseur à enlever) Très délicat | -5 | -4 | -3 | -2 | -1 | 0 | mm | 0 | mm | 0 | mm | 0 | mm | Non | Non | Oui | Oui | Non
Transferts avant à remonter de (par meulage, noter l'épaisseur à enlever) Très délicat | -5 | -4 | -3 | -2 | -1 | 0 | mm | 0 | mm | 0 | mm | 0 | mm | Non | Non | Oui | Oui | Non
Transfert TT à remonter de (par meulage, noter l'épaisseur à enlever) Très délicat | -5 | -4 | -3 | -2 | -1 | 0 | mm | 0 | mm | 0 | mm | 0 | mm | Non | Non | Oui | Oui | Non
Rectification plan de joint d'embase du cylindre (noter l'épaisseur à enlever) Tour et appareil de centrage indispensable | -5 | -4 | -3 | -2 | -1 | 0 | mm | 0 | mm | 0 | mm | 0 | mm | Oui | Oui | Oui | Oui | Oui
Modification épaisseur des joint d'embase (en positif pour une augmentation, en négatif pour une diminution) FACILE | -5 | -4 | -3 | -2 | -1 | 0 | mm | 0 | mm | 0 | mm | 0 | mm | Oui | Oui | Oui | Oui | Oui
Longueur de la jupe de piston diminuer au tour ou à la lime (noter l'épaisseur à enlever) Pas très difficile | [5 empty] | 0 | mm | 0 | mm | 0 | mm | 0 | mm | Non | Non | Non | Non | Oui
Résultat obtenu : Hypothèse N° 1
Variation de position relative des lumières, culasse, squish Vers le haut valeur positive, vers le bas valeur négative |  | Échappement |  | Boosters |  | Transferts AR |  | Transferts AV |  | Transfert TT |  | Admission |  | position de culasse |  | Position du Squish
|  | 0 | mm | 0 | mm | 0 | mm | 0 | mm | 0 | mm | 0 | mm | 0 | mm | 0 | mm
Valeurs exactes pour volume et squish Valeurs approchées pour les diagrammes: |  | Échappement |  | Boosters |  | Transferts AR |  | Transferts AV |  | Transfert TT |  | Admission |  | Volume de culasse |  | Squish
|  | 0 | ° | 0 | ° | 0 | ° | 0 | ° | 0 | ° | 0 | ° | 0 | cc | 0 | mm
Résultat obtenu : Hypothèse N° 2
Variation de hauteur de : |  | Échappement |  | Boosters |  | Transferts AR |  | Transferts AV |  | Transfert TT |  | Admission |  | position de culasse |  | Position du Squish
|  | 0 | mm | 0 | mm | 0 | mm | 0 | mm | 0 | mm | 0 | mm | 0 | mm | 0 | mm
Valeurs exactes pour volume et squish Valeurs approchées pour les diagrammes: |  | Échappement |  | Boosters |  | Transferts AR |  | Transferts AV |  | Transfert TT |  | Admission |  | Volume de culasse |  | Squish
|  | 0 | ° | 0 | ° | 0 | ° | 0 | ° | 0 | ° | 0 | ° | 0 | cc | 0 | mm
Résultat obtenu : Hypothèse N° 3
Variation de hauteur de : |  | Échappement |  | Boosters |  | Transferts AR |  | Transferts AV |  | Transfert TT |  | Admission |  | position de culasse |  | Position du Squish
|  | 0 | mm | 0 | mm | 0 | mm | 0 | mm | 0 | mm | 0 | mm | 0 | mm | 0 | mm
Valeurs exactes pour volume et squish Valeurs approchées pour les diagrammes: |  | Échappement |  | Boosters |  | Transferts AR |  | Transferts AV |  | Transfert TT |  | Admission |  | Volume de culasse |  | Squish
|  | 0 | ° | 0 | ° | 0 | ° | 0 | ° | 0 | ° | 0 | ° | 0 | cc | 0 | mm
Valeurs de départ
Résultat obtenu : Hypothèse N° 4
Variation de hauteur de : |  | Échappement |  | Boosters |  | Transferts AR |  | Transferts AV |  | Transfert TT |  | Admission |  | position de culasse |  | Position du Squish
|  | 0 | mm | 0 | mm | 0 | mm | 0 | mm | 0 | mm | 0 | mm | 0 | mm | 0 | mm
Valeurs exactes pour volume et squish Valeurs approchées pour les diagrammes: |  | Échappement |  | Boosters |  | Transferts AR |  | Transferts AV |  | Transfert TT |  | Admission |  | Volume de culasse |  | Squish
|  | 0 | ° | 0 | ° | 0 | ° | 0 | ° | 0 | ° | 0 | ° | 0 | cc | 0 | mm