## Feuil1
Volants d'inertie
Calcul pour un cylindre plein
Masse volumique | 7850 | Kg/m3 |  | Données
Longueur | 0.06 | m
Rayon exterieur | 0.19 | m |  | 5ème vitesse |  | 6 ème vitesse |  | v max
Masse | 53.4168 | Kg
Vitesse de rotation | 2706 | tr/m | e1 | 389.9 | m | 448.5 | m
|  |  | e2 | 441.6 | m | 526.5 | m
Vitesse angulaire | 283.3717 | rad/s | e2-e1 | 51.7 | m | 78 | m
Vitesse tangentielle | 53.8406 | m/s | rpm1 | 11702 | tr/min | 12095 | tr/min
Moment d'inertie | 0.96417 | Kg.m² | rpm2 | 13580 | tr/min | 13876 | tr/min
Energie | 38711.3229 | J | rpm2-rpm1 | 1878 | tr/min | 1781 | tr/min
Energie | 10.7531 | Wh
Densité énergétique | 0.20131 | Wh/Kg | t1 | 15.3 | s | 17.1 | s
Accélération radiale | 15256.9043 | m/s² | t2 | 16.9 | s | 19.2 | s
Contrainte tangentielle | 22755672.7282 | N/m² | t2-t1 | 1.6 | s | 2.1 | s
Contrainte tangentielle | 2.3196 | Kg/mm² | v1 | 107.3 | km/h | 121.6 | km/h
|  |  | v2 | 124 | km/h | 142.5 | km/h | 160 | km/h
|  |  | v2-v1 | 16.7 | km/h | 20.9 | km/h |  | km/h
|  |  | v roue | 2354.4699 | tr/min | 2705.7416 | tr/min | 3038.0257 | tr/min
|  |  | Diam roue | 279.4 | mm | 279.4 | mm | 279.4 | mm
|  |  | M kart | 175 | kg | 175 | kg
|  |  | F | 507.3785 | N | 483.7963 | N
|  |  | C_moy | 70.8808 | Nm | 67.5863 | Nm
|  |  | E_moy | 26231.467 | J | 37736.1111 | J
|  |  | E1 | 77732.4749 | J | 99832.0988 | J
|  |  | E2 | 103811.7284 | J | 137098.5243 | J
|  |  | DE | 26079.2535 | J | 37266.4255 | J
|  |  | P | 16299.5334 | W | 17745.9169 | W
|  |  |  | 16.2995 | kW | 17.7459 | kW
|  |  |  | 22.1461 | cv | 24.1113 | cv
|  |  | Puissance | P | 43 | cv
|  |  |  | P | 31648 | W
|  |  | Vitesse | v | 2500 | tr/min
|  |  |  | v | 41.6667 | tr/sec
|  |  |  | v | 261.8 | rad
|  |  | Couple | C | 120.8862 | Nm