## calcul
|  | exemple | radne
cylindrée moteur cm3 |  | 100 | 120
angle d'ouverture de l'echappement en degré | E | 175 | 160
angle d'ouverture des transferts en degré | T | 127 | 120
regime en tr/mn a accorder |  | 11000 | 9000
diametre du tube de sortie cylindre en mm | d | 36 | 36
vitesse onde a la sortie echappement m/s (gaz chaud) |  | 1100 | 1100
difference d'angles echapp.transfert /2 | $ | 24 | 20
vitesse onde entre le cone convergent et la lumière m/s |  | 500 | 500
calcul longueur du tube L1 en m | L1 | 0.2 | 0.2037
calcul longueur du tube L1 en mm | L1 | 200 | 203.7037
angle de rotation de l'ouverture echap a la fermeture transfert |  | 151 | 140
calcul de la longueur entre la lumière échapp.et le milieu du cone convergent en m | L2 | 0.57197 | 0.64815
calcul de la longueur entre la lumière échapp.et le milieu du cone convergent en mm | L2 | 571.9697 | 648.1481
1 degre=,0174533 mais on a ajusté ci dessous
angle du cone divergent | 8° | 8 | 8
conversion en radian de l'angle divergent |  | 0.13963 | 0.13963
angle du cone convergent | 15° | 15 | 15
conversion en radian de l'angle convergent |  | 0.26651 | 0.26651
rapport section echappement/section pot (6 à 8 fois) | 6à8 | 7 | 7
diametre du pot | D | 84.4105 | 84.4105
longueur du cone divergent | L3 | 174.4791 | 174.4791
longueur du cone convergent | L4 | 162.046 | 162.046
| L3/4 | 58.1597 | 58.1597
| L5 | 139.3309 | 211.8056
L1
d
L3
L2
D
L4
15°
8°
admission °
transferts °
echappement °
$°
T°
E°
A°
L4/3
L5

## abaque radne
|  |  | tour/mn | 5000 | 5500 | 6000 | 6500 | 7000 | 7500 | 8000 | 8500 | 9000
|  |  | L1 | 0.37 | 0.34 | 0.31 | 0.28 | 0.26 | 0.24 | 0.23 | 0.216 | 0.204
tour/mn | L1 | L2 | L2 | 1.17 | 1.06 | 0.97 | 0.9 | 0.83 | 0.78 | 0.73 | 0.69 | 0.65
5000 | 0.37 | 1.17
5500 | 0.34 | 1.06
6000 | 0.31 | 0.97
6500 | 0.28 | 0.9
7000 | 0.26 | 0.83
7500 | 0.24 | 0.78
8000 | 0.23 | 0.73
8500 | 0.216 | 0.69
9000 | 0.204 | 0.65